## Hoja1
const int DEFAULT_POWER_MAX_VALUE = 4800; // Máxima potencia del PWM. 4800 -> 3.58v
const int DEFAULT_POWER_MIN_ASSISTENCE_VALUE = 2000; // Mínima potencia de asistencia ?.???v
const int DEFAULT_POWER_MIN_VALUE = 1470; // Mínima potencia del PWM. 1470 -> 1.108v
dac - 5V sus 4096
| Vcc in | Analog Input | to V | dac out | pwm
input max | 3.58 | 732 | 3.5777 | 2930 | 241
input min | 1.108 | 226 | 1.1046 | 904 | 74 |  |  |  | 1300 | 5 | 1300
[9 empty] | 1023 | 0.81134 | 210.9482
dac max
[7 empty] | PLATE_TIME_FAST | 600 | eStorage.powerMaxValue | 7200 | 720 | 3.5191 | 2882.8152 | 2882.8152
[7 empty] | PLATE_TIME_SLOW | 2000 | eStorage.powerMinAssistenceValue | 1660 | 166 | 0.81134 | 664.6491
eStorage.powerMinValue
eStorage.powerMaxValue
|  |  |  | eStorage.powerMinAssistenceValue | [7 empty] | 5 | 4096
[12 empty] | 0.81055 | 664
float analogInputToVolts(int inputValue){ // 1023 son los pasos que lee la entrada analógica
return inputValue*5/1023;
}
int analogInputToDac(int inputValue){ // 4096 Son los pasos que tiene la salida del DAC
return (int) inputValue*4096/5;
}